## Sheet1
项目情况：广州十四号线16列，每列12台客室机组、6台废排。广州十号线43列，每列12台客室机组。 要求： １. 能够提供EN45545 HL3防护等级报告，ISO 5660-1试验报告及原始数据(excel 格式的 Heat release rate 热释放生成曲线参数防火报告有效期5年。 ２.连接器的要求应至少满足但不限于： 1) 连接器所选用的材料应该具有足够的机械强度和良好的电气性能。当选用非金属材料时，还应具有良好的耐油、耐老化、不吸湿、防火阻燃性能和防霉菌要求。 2) 同一型号规格品种的连接器，应保证其外形、联接、装配和功能上完全互换。 3) 外壳防护试验应符合GB/T 4942.2 的规定要求，不低于IP67。 4) 拔力试验、接触电阻试验、绝缘电阻试验、工频耐受电压试验、温升试验、连接寿命试验、恒定湿热试验、温度冲击试验、气候试验、振动试验、撞击试验、恒加速度试验、盐雾腐蚀试验等试验按照GB5095.5 和GB5095.6 进行。
| 永贵 |  | 唯恩 |  | 兴华
| 名称 | 型号 | 名称 | 型号 |  |  |  |  | 备注
客室机组主回路连接器 | A77侧入口罩组件M40 | YG4110 01007 | HP16B上壳侧出，M40 | HP16B/H-SEH-2S-M40 | 16号加强上壳体 | HIR16-T111/S1M40 | 1 | 插头 | 广十、广十四均用
| 铰接框77组件（A、D） | YG 4501 00004 | H16B活动框架，A-D | HF16B-NUA3 | 框架 | HIG-4U | 1
| M20插座绝缘体 | YG45340002 | 20芯母插芯模块 | H2MEE-020-FC | 20芯孔绝缘体 | HIE16A-20EfC | 1 |  |  | c
| M3插座体组件 | YG 4505 0002 | 3芯母插芯模块 | HMK-003-FC | 3芯孔绝缘体 | HI40A-3EfC | 2 |  |  | a\b
| 插孔 | YG 4101 04009 | 16A冷压母针，1.5平 | CESF-1.5 | 1.5平16A插孔 | 3E8 571 580 | 13 |  |  | c
| 插孔 | YG 4505 02003 | 40A冷压母针，4平 | CCSF-4.0 | 4平40A插孔 | 3EH8 571 00111 | 7 |  |  | a\b
| A77罩座组件 | YG4110 0410 | HP16B不封底下壳 | HP16B/H-BK-2H | 16号加强下壳体 | HIR16-S29 | 1 | 插座
| 铰接框77组件（a..d） | YG 4501 00003 | H16B活动框架，a-d | HF16B-NLA3 | 框架 | HIG-4D | 1
| M20插座绝缘体 | YG45340001 | 20芯公插芯模块 | H2MEE-020-MC | 20芯针绝缘体 | HIE16A-20EmC | 1 |  |  | c
| M3插头体 | YG 4505 0001 | 3芯公插芯模块 | HMK-003-MC | 3芯针绝缘体 | HI40A-3EmC | 2 |  |  | a\b
| 插针 | YG 4101 02009 | 16A冷压公针，1.5平 | CESM-1.5 | 1.5平16A插针 | 3E8 570 753 | 12 |  |  | c
| 插针 | YG 4505 01003 | 40A冷压公针，4平 | CCSM-4.0 | 4平40A插针 | 3EH8 570 00137 | 6 |  |  | a\b
客室机组：控制回路 连接器 | A44侧入口罩组件（M40） | YG4160010015 | HP6B上壳侧出，M40 | HP6B/H-SEH-2S-M40 | 6号加强上壳体 | HIR6-T101/S1M40 | 1 | 插头
| 铰接框44组件（A、B） | YG4501 000006 | H6B活动框架，A-B | HF6B-NUA3 | 活动框架 | HIG-2U | 1
[5 empty] | 固定块 | GJ01 | 2
| M20插座绝缘体 | YG45340002 | 20芯母插芯模块 | H2MEE-020-FC | 20芯孔绝缘体 | HIE16A-20EfC | 1
| A系列插孔组件镀金0.5平方毫米 | YG4101 0400/1 | 插孔-0.5mm2（镀金） | CEGF-0.5 | 插孔（0.5mm2） | 3E8 571 578B | 4
| 插孔 | YG 4101 04009 | 16A冷压母针，1.5平 | CESF-1.5 | 1.5平16A插孔 | 3E8 571 580 | 3
| A系列插孔组件 | YG410104008 | 16A冷压母针，1.0平 | CESF-1.0 | 插孔（1.0平方毫米） | 3E8 571 579 | 3
|  |  | 母插针1.5平方毫米 | CESF-1.5 |  |  | 3
| A44罩座组件 | YG 4160 0410 | HP6B不封底下壳 | HP6B/H-BK-2H | 6号加强下壳体 | HIR6-S29 | 1 | 插座
| 铰接框44组件（a、b） | YG4501 00005 | H6B活动框架，a-b | HF6B-NLA3 | 活动框架 | HIG-2D | 1
[5 empty] | 固定块 | GJ01 | 2
| M20插座绝缘体 | YG45340001 | 20芯公插芯模块 | H2MEE-020-MC | 20芯针绝缘体 | HIE16A-20EmC | 1
| A系列插针组件镀金0.5平方毫米 | YG4101 0200/1 | 插针-0.5mm2（镀金） | CEGM-0.5（唯恩） | 插针（0.5mm2） | 3E8 570 751B | 3
| 插针 | YG 4101 02009 | 16A冷压公针，1.5平 | CESM-1.5 | 1.5平16A插针 | 3E8 570 753 | 2
| A系列插针组件 | YG410102008 | 16A冷压公针，1.0平 | CESM-1.0 | 插针（1.0平方毫米） | 3E8 570 752 | 2
废排：主回路连接器 | A44侧入口罩M20×1.5 | YG4160 01004 | HP6B上壳侧出，M20 | HP6B/H-SEH-2S-M20 | 侧出线上壳体M20 | HIR6-T101/S1M20 | 1 | 插头 | 仅广十四二期用
| A6插座绝缘体组件 | YG4160 0300 | 6芯母插芯模块 | HE-006-FC | 孔绝缘体 | HIB6-EFC | 1
| A系列插孔组件φ2.5-1.5mm2-银 | YG4101 04009 | 16A冷压母针，1.5平 | CESF-1.5 | 插孔（1.5平方毫米） | 3E8 571 580(母针1.5) | 4
| A44罩座组件 | YG4160 0410 | HP6B不封底下壳 | HP6B/H-BK-2H | 插座壳 | HIR6-S29 | 1 | 插座
| A6插头绝缘体组件 | YG4160 0200 | 6芯公插芯模块 | HE-006-MC | 针绝缘体 | HIB6-Emc | 1
| A系列插针组件φ2.5-1.5mm2-银 | YG4101 02009 | 16A冷压公针，1.5平 | CESM-1.5 | 插针（1.5平方毫米） | 3E8 570 753 | 3
废排：控制回路连接器 | A44侧入口罩M20×1.5 | YG4160 01004 | HP6B上壳侧出，M20 | HP6B/H-SEH-2S-M20 | 侧出线上壳体M20 | HIR6-T101/S1M20 | 1 | 插头
| A10A插座绝缘体组件 | YG4170 0200 | 10芯母插芯模块 | HEE-010-FC | 10芯孔绝缘体 | HIBB10-EfC | 1
| A系列插孔组件φ2.5-1.0mm2-银 | YG410104008 | 16A冷压母针，1.0平 | CESF-1.0 | 插孔（1.0平方毫米） | 3E8 571 579 | 11
| A44罩座组件 | YG4160 0410 | HP6B不封底下壳 | HP6B/H-BK-2H | 插座壳 | HIR6-S29 | 1 | 插座
| A10A插头体组件 | YG4170 0100 | 10芯公插芯模块 | HEE-010-MC | 10芯针绝缘体 | HIBB10-EmC | 1
| A系列插针组件φ2.5-1.0mm2-银 | YG4101 02008 | 16A冷压公针，1.0平 | CESM-1.0 | 插针（1.0平方毫米） | 3E8 570 752 | 10