## 接触器统型对标
接触器对标型号表
一般用途 | AC3负载额定电流 | 控制回路电压 | 线圈电压 | 物料代码 | 规格型号 | 辅助触点 | 接线方式 | 外形尺寸（宽*高*深）(mm3) | 重量(kg) | 安装方式 | 供应商 | 产地 | 预计用量 | 品牌报价(单价含税）
风机 司机室压缩机 6kW及以下电加热 | 9A | DC24V | DC24V(0.7~1.25Us) | 2.02.05.0305 | 3RT6017-1KB41 | 1NO | 螺钉 | 45*70*73 | 0.28 | 垂直 | 西门子 | 国产 | 5000
|  |  | DC24V(0.7~1.25Us) | 2.02.05.0560 | LC1D096BDS207C | 1NO + 1NC | 螺钉-环形 | 45*77*95 | 0.32 | 垂直/倒置/30°倾斜 | 施耐德 | 国产
|  |  | 20...60（0.8Ucmin~1.1Ucmax） | 2.02.05.0378 | AF09ZB-30-10RT-21 | 1NO | 螺钉-环形 | 45*86*77 | 0.32 | 水平/垂直 | ABB | 国产，原材料进口
| 9A | DC110V | DC110V(0.7~1.25Us) | 2.02.05.0252 | 3RT6016-1KF41 | 1NO | 螺钉 | 45*70*73 | 0.28 | 垂直 | 西门子 | 国产 | 4000
|  |  | DC110V(0.7~1.25Us) | 2.02.05.0554 | LC1D096FDS207C | 1NO + 1NC | 螺钉-环形 | 45*77*95 | 0.32 | 垂直/倒置/30°倾斜 | 施耐德 | 国产
|  |  | 48...130（0.8Ucmin~1.1Ucmax） | 2.02.05.0419 | AF09ZB-30-10RT-22 | 1NO | 螺钉-环形 | 45*86*77 | 0.32 | 水平/垂直 | ABB | 国产，原材料进口
客室压缩机（对应制冷量29kW-35kW） 6kW以上电加热 | 17A/18A | DC24V | DC24V(0.7~1.25Us) | 2.02.06.0306 | 3RT6025-1KB40 | 1NO + 1NC | 螺钉 | 45*70*73 | 0.58 | 垂直 | 西门子 | 国产 | 1200
|  |  | DC24V(0.7~1.25Us) | 2.02.05.0562 | LC1D186BDS207C | 1NO + 1NC | 螺钉-环形 | 45*85*101 | 0.33 | 垂直/倒置/30°倾斜 | 施耐德 | 国产
|  |  | 20...60（0.8Ucmin~1.1Ucmax） | 2.02.05.0240 | AF16ZB-30-10RT-21 | 1NO | 螺钉-环形 | 45*86*86 | 0.36 | 水平/垂直 | ABB | 国产，原材料进口
| 17A/18A | DC110V | DC110V(0.7~1.25Us) | 2.02.05.0263 | 3RT6025-1KF40 | 1NO + 1NC | 螺钉 | 45*101.5*107 | 0.58 | 垂直 | 西门子 | 国产 | 1000
|  |  | DC110V(0.7~1.25Us) | 2.02.05.0556 | LC1D186FDS207C | 1NO + 1NC | 螺钉-环形 | 45*85*101 | 0.33 | 垂直/倒置/30°倾斜 | 施耐德 | 国产
|  |  | 48...130（0.8Ucmin~1.1Ucmax） | 2.02.05.0420 | AF16ZB-30-10RT-22 | 1NO | 螺钉-环形 | 45*86*86 | 0.36 | 水平/垂直 | ABB | 国产，原材料进口
| 25A | DC24V | DC24V(0.7~1.25Us) | / | 3RT6026-1KB40 | 1NO + 1NC | 螺钉 | 45*101.5*107 | 0.58 | 垂直 | 西门子 | 国产 | 1500
|  |  | DC24V(0.7~1.25Us) | 2.02.05.0563 | LC1D256BDS207C | 1NO + 1NC | 螺钉-环形 | 45*85*101 | 0.37 | 垂直/倒置/30°倾斜 | 施耐德 | 国产
|  |  | 20...60（0.8Ucmin~1.1Ucmax） | 2.02.03.0385 | AF26ZB-30-00RT-21 | 1NO | 螺钉-环形 | 45*86*86 | 0.36 | 水平/垂直 | ABB | 国产，原材料进口
| 25A | DC110V | DC110V(0.7~1.25Us) | 2.02.05.0301 | 3RT6026-1KF40 | 1NO + 1NC | 螺钉 | 45*101.5*107 | 0.58 | 垂直 | 西门子 | 国产 | 500
|  |  | DC110V(0.7~1.25Us) | 2.02.05.0557 | LC1D256FDS207C | 1NO + 1NC | 螺钉-环形 | 45*85*101 | 0.37 | 垂直/倒置/30°倾斜 | 施耐德 | 国产
|  |  | 48...130（0.8Ucmin~1.1Ucmax） | 2.02.05.0404 | AF26ZB-30-00RT-22 | 1NO | 螺钉-环形 | 45*86*86 | 0.36 | 水平/垂直 | ABB | 国产，原材料进口
客室压缩机（对应制冷量≥37kW） | 32A | DC24V | DC24V(0.7~1.25Us) | / | 3RT6027-1KB40 | 1NO + 1NC | 螺钉 | 45*70*73 | 0.58 | 垂直 | 西门子 | 国产 | 600
|  |  | DC24V(0.7~1.25Us) | / | LC1D326BDS207C | 1NO + 1NC | 螺钉-环形 | 45*85*101 | 0.38 | 垂直/倒置/30°倾斜 | 施耐德 | 国产
|  |  | 20...60（0.8Ucmin~1.1Ucmax） | 2.02.05.0241 | AF30ZB-30-00RT-21 | 不自带 | 螺钉-环形 | 45*86*86 | 0.36 | 水平/垂直 | ABB | 国产，原材料进口
| 32A | DC110V | DC110V(0.7~1.25Us) | 2.02.05.0253 | 3RT6027-1KF40 | 1NO + 1NC | 螺钉 | 45*101.5*107 | 0.58 | 垂直 | 西门子 | 国产 | 1600
|  |  | DC110V(0.7~1.25Us) | 2.02.05.0558 | LC1D326FDS207C | 1NO + 1NC | 螺钉-环形 | 45*85*101 | 0.38 | 垂直/倒置/30°倾斜 | 施耐德 | 国产
|  |  | 48...130（0.8Ucmin~1.1Ucmax） | 2.02.05.0431 | AF30ZB-30-00RT-22 | 不自带 | 螺钉-环形 | 45*86*86 | 0.36 | 水平/垂直 | ABB | 国产，原材料进口
| 38A | DC24V | DC24V(0.7~1.25Us) | / | 3RT6027-1KB40 | 1NO + 1NC | 螺钉 | 45*70*73 | 0.58 | 垂直 | 西门子 | 国产 | 100
|  |  | DC24V(0.7~1.25Us) | 2.02.05.0564 | LC1D386BDS207C | 1NO + 1NC | 螺钉-环形 | 45*85*101 | 0.38 | 垂直/倒置/30°倾斜 | 施耐德 | 国产
|  |  | 20...60（0.8Ucmin~1.1Ucmax） | 2.02.05.0375 | AF38ZB-30-00RT-21 | 不自带 | 螺钉-环形 | 45*86*86 | 0.36 | 水平/垂直 | ABB | 国产，原材料进口
| 38A | DC110V | DC110V(0.7~1.25Us) | / | 3RT6027-1KF40 | 1NO + 1NC | 螺钉 | 45*70*73 | 0.58 | 垂直 | 西门子 | 国产 | 200
|  |  | DC110V(0.7~1.25Us) | 2.02.05.0559 | LC1D386FDS207C | 1NO + 1NC | 螺钉-环形 | 45*85*101 | 0.38 | 垂直/倒置/30°倾斜 | 施耐德 | 国产
|  |  | 48...130（0.8Ucmin~1.1Ucmax） | 2.02.05.0403 | AF38ZB-30-00RT-22 | 不自带 | 螺钉-环形 | 45*86*86 | 0.36 | 水平/垂直 | ABB | 国产，原材料进口
备注：针对具体项目应用，依据部件运行工况及环境选择同系列产品。

## 热磁统型对标
热磁断路器对标型号表
一般用途 | 部件整定电流范围(A) | 物料代码 | 规格型号 | 短路分断能力Icu 400VAC,kA | 辅助触点 | 运行温度 | 供应商 | 接线方式 | 产地 | 预计用量 | 报价
送风机过载保护 | 1.0-1.6 | 2.02.03.0250 | MS132-1.6 | 100 |  |  | ABB | 螺钉 | 国产 | 100
|  | 2.02.03.0078 | GV2ME06C | 100 |  |  | 施耐德 | 螺钉 | 国产
| 1.1-1.6 |  | 3RV6011-1AA10 | 100 |  |  | 西门子 | 螺钉 | 国产
送风机过载保护/冷凝风机过载保护 | 1.6-2.5 | 2.02.03.0249 | MS132-2.5 | 100 |  |  | ABB | 螺钉 | 国产 | 1000
|  | 2.02.03.0029 | GV2ME07C | 100 |  |  | 施耐德 | 螺钉 | 国产
| 1.8-2.5 |  | 3RV6011-1CA10 | 100 |  |  | 西门子 | 螺钉 | 国产
冷凝风机过载保护 | 2.5-4 | 2.02.03.0193 | MS132-4.0 | 100 |  |  | ABB | 螺钉 | 国产 | 600
|  | 2.02.03.0064 | GV2ME08C | 100 |  |  | 施耐德 | 螺钉 | 国产
| 2.8-4 |  | 3RV6011-1EA10 | 100 |  |  | 西门子 | 螺钉 | 国产
压缩机过载保护 对应制冷量29kW-35kW | 10~16 | 2.02.05.0524 | MS132-16 | 50 |  |  | ABB | 螺钉 | 国产 | 50
| 13-18 | 2.02.03.0442 | GV2ME20C | 100 |  |  | 施耐德 | 螺钉 | 国产
| 14-20 |  | 3RV6021-4BA10 | 55 |  |  | 西门子 | 螺钉 | 国产
压缩机过载保护 对应制冷量≥37kW | 25-32 | 2.02.03.0209 | MS132-32 | 50 |  |  | ABB | 螺钉 | 国产 | 4000
| 24-32 | 2.02.03.0394 | GV2ME32C | 100 |  |  | 施耐德 | 螺钉 | 国产
| 23-28 | 2.02.03.0243 | 3RV6021-4NA15 | 55 |  |  | 西门子 | 螺钉 | 国产
备注：针对具体项目应用，依据部件运行工况及环境选择同系列产品。

## 微断统型对标
微断对标型号表
断路器额定电流(A) | 一般用途 | 物料代码 | 规格型号 | 断路器额定电压Ue max. (V) | 短路分断能力Icu 400VAC,kA | 品牌 | 产地 | 预计用量 | 报价
32 | 主回路断路器1 | 2.02.03.0329 | S203-C32 | 230/440 | 6kA | ABB | 国产 | 1200
|  | 2.02.03.0199 | IC65N 3P 32A C型 | 230/400(Umax=440) | 6kA | 施耐德 | 国产
|  | 2.02.03.0320 | 5SY63327CC | 230/400(Umax=440) | 6kA | 西门子 | 国产
63 | 主回路断路器2 | 2.02.03.0251 | S203-C63 | 230/440 | 6kA | ABB | 国产 | 3000
|  | 2.02.03.0168 | IC65N 3P C63 | 230/400(Umax=440) | 6kA | 施耐德 | 国产
|  | 2.02.03.0319 | 5SY63637CC | 230/400(Umax=440) | 6kA | 西门子 | 国产
4 | 控制回路断路器1 | 2.02.05.0468 | S202M-C4UC | 230/440 | 10kA | ABB | 国产 | 1000
|  | 2.02.04.0896 | IC65N 2P 4A C型 | 230/400(Umax=440) | 6kA | 施耐德 | 国产
|  | 2.02.03.0266 | 5SY52047CC | 230/400(Umax=440) | 10kA | 西门子 | 国产
6 | 控制回路断路器2 | 2.02.05.0504 | S202M-C6UC | 230/440 | 10kA | ABB | 国产 | 700
|  | 2.02.03.0180 | IC65N 2P 6A C型 | 230/400(Umax=440) | 6kA | 施耐德 | 国产
|  | 2.02.03.0285 | 5SY52067CC | 230/400(Umax=440) | 10kA | 西门子 | 国产
10 | 控制回路断路器3 | 2.02.03.0407 | S201M-C10 | 230/440 | 10kA | ABB | 国产 | 1100
|  | 2.02.03.0189 | IC65N 2P 10A C型 | 230/400(Umax=440) | 6kA | 施耐德 | 国产
|  | 2.02.03.0295 | 5SY52107CC | 230/400(Umax=440) | 10kA | 西门子 | 国产
10 | 电加热断路器1 | 2.02.03.0300 | S203-C10 | 230/440 | 6kA | ABB | 国产 | 100
|  | 2.02.03.0189 | IC65N 3P 10A C型 | 230/400(Umax=440) | 6kA | 施耐德 | 国产
|  | 2.02.03.0288 | 5SY63107CC | 230/400(Umax=440) | 6kA | 西门子 | 国产
16 | 电加热断路器2 | 2.02.03.0305 | S203-C16 | 230/440 | 6kA | ABB | 国产 | 200
|  | 2.02.03.0182 | IC65N 3P 16A C型 | 230/400(Umax=440) | 6kA | 施耐德 | 国产
|  | 2.02.03.0297 | 5SY63167CC | 230/400(Umax=440) | 6kA | 西门子 | 国产
备注：针对具体项目应用，依据部件运行工况及环境选择同系列产品。
3RT6025-1KB40
3RT6026-1KB40
3RT6026-1KF40
3RT6027-1KB40
3RT6028-1KB40
3RT6028-1KF40
3RV6011-1AA10
3RV6011-1CA10
3RV6021-4BA10