## Sheet2
|  |  |  | 中航兴华 | [5 empty] | 浙江应该 | [6 empty] | HARTING
序号 | 位置 | 类型 | 标识 | 说明 | 兴华连接器 物料码 | 型号 | 数量 | 单价 | 总价 | 永贵连接器 物料码 | 永贵名称 | 永贵编码 | YG号 | 数量 | 单价 | 总价 | 物料码 | 名称 | 型号 | 数量 | 单价 | 总价 | 数量 | 满配数量 | 台数 样机+首批 | 台数 | 总数 样机及首2批 | 样机台数 | 台/列 | 项目总用量 | 注
1 | 客室空调机组 | X1 插座 | X1壳体 | 24#下壳体组件 | 2.03.01.0077 | HIR24-S29 | 98 |  |  | 2.03.03.0217 | A104罩座C组件 | 113010600041 | YG4101 0500C | 98 |  |  | 2.03.06.0149 | 插座壳 | 0940 024 0311 | 98 |  |  | 1 | 1 | 2+6 | 8 | 8 | 2 | 3 | 98
2 | 客室空调机组 | X1 插座 | X1铰链框 | 活动框架 | 2.03.02.0124 | HIG-6D | 98 |  |  | 2.03.03.0309 | 铰接框104组件（a、f） | 113040200001 | YG4501 00001 | 98 |  |  | 2.03.06.0495 | 框架(a-f) | 0914 024 0371(Harting) | 98 |  |  | 1 | 1 | 2+6 | 8 | 8 | 2 | 3 | 98
3 | 客室空调机组 | X1 插座 | X1固定块 | 固定块 | 2.03.02.0205 | GJ01 | 196 |  |  | / | 永贵铰接框不需要固定块 | 不需要 | 不需要 | 196 |  |  | / | / | / | 196 |  |  | 2 | 2 | 2+6 | 8 | 16 | 2 | 3 | 196
4 | 客室空调机组 | X1 插座 | 压缩机主回路 | 插头芯（3芯） | 2.03.02.0141 | HI40A-3EmC | 196 |  |  | 2.03.03.0173 | M3插头体组件 | 114060100105 | YG45050001 | 196 |  |  | 2.03.06.0263 | 连接器 | 0914 003 3001 | 196 |  |  | 2 | 2 | 2+6 | 8 | 16 | 2 | 3 | 196
5 | 客室空调机组 | X1 插座 | 6.0银针 | 压缩机主2*3 | 2.03.02.0625 | 3EH8 570 00138 | 588 |  |  | 2.03.03.0337 | 6平方(镀银）插针 | 115210000904 | YG4505 01004（天台永贵） | 588 |  |  | 2.03.06.0131 | 插针（6平方毫米） | 0932 000 6108 | 588 |  |  | 6 | 6 | 2+6 | 8 | 48 | 2 | 3 | 588
6 | 客室空调机组 | X1 插座 | 其它主回路 | 20芯针模块 | 2.03.02.0204 | HIE16A-20EmC | 196 |  |  | 2.03.03.0391 | M20插头体 | 114060100123 | YG4534 0001(永贵) | 196 |  |  | 2.03.06.0338 | HAN EEE公插芯 | 0914 020 3001(HARTING) | 196 |  |  | 2 | 2 | 2+6 | 8 | 16 | 2 | 3 | 196
7 | 客室空调机组 | X1 插座 | 1.5银针 | 送风机主2*3 +冷凝风机主6*3 +排烟风机1*3 | 2.03.03.0115 | 3E8 570 753 | 3332 |  |  | 2.03.03.0472 | A系插针组件Φ2.5-1.5mm²-银 | 115210000711 | YG4101 02009（永贵） | 3332 |  |  | 2.03.06.0085 | 插针 | 0933 000 6104 | 3332 |  |  | 27 | 27+7 | 2+6 | 8 | 216 | 2 | 3 | 3332
8 | 客室空调机组 | X1 插座 | 2.5银针 | 电加热2*3 | 2.03.02.0154 | 3E8 570 754 | 588 |  |  | 2.03.03.0027 | A系插针组件Φ2.5-2.5mm²-银 | 115210000712 | YG4101020010-2.5平方毫米 | 588 |  |  | 2.03.06.0086 | 插针 | 0933 000 6102 | 588 |  |  | 6 | 6 | 2+6 | 8 | 48 | 2 | 3 | 588
9 | 客室空调机组 | X1 插座 | 4.0银针 | 备 | 2.03.01.0079 | 3E8 570 1419 | 588 |  |  | 2.03.03.0042 | 插针4.0mm² | 115210000713 | YG 4101 020011 | 588 |  |  | 2.03.06.0060 | 插针 | 0933 000 6107 | 588 |  |  | 6 | 6 | 2+6 | 8 | 48 | 2 | 3 | 588
10 | 客室空调机组 | X2 插座 | X2壳体 | 24#下壳体组件 | 2.03.01.0077 | HIR24-S29 | 98 |  |  | 2.03.03.0217 | A104罩座C组件 | 113010600041 | YG4101 0500C | 98 |  |  | 2.03.06.0149 | 插座壳 | 0940 024 0311 | 98 |  |  | 1 | 1 | 2+6 | 8 | 8 | 2 | 3 | 98
11 | 客室空调机组 | X2 插座 | X2铰链框 | 活动框架 | 2.03.02.0124 | HIG-6D | 98 |  |  | 2.03.03.0309 | 铰接框104组件（a、f） | 113040200001 | YG4501 00001 | 98 |  |  | 2.03.06.0495 | 框架(a-f) | 0914 024 0371(Harting) | 98 |  |  | 1 | 1 | 2+6 | 8 | 8 | 2 | 3 | 98
12 | 客室空调机组 | X2 插座 | X2固定块 | 固定块 | 2.03.02.0205 | GJ01 | 196 |  |  | / | 永贵铰接框不需要固定块 | 不需要 | 不需要 | 196 |  |  | / | / | / | 196 |  |  | 2 | 2 | 2+6 | 8 | 16 | 2 | 3 | 196
13 | 客室空调机组 | X2 插座 | DB9（MVB） | 针绝缘体 | 2.03.02.0606 | HIDS-9EmC | 294 |  |  | 2.03.03.0239 | D-SUB适配器插头组件单出线 | 113060100063 | YG45-22-02-00 | 294 |  |  | 2.03.06.0438 | DB9插芯 | 0914 009 3001(harting) | 294 |  |  | 3 | 3 | 2+6 | 8 | 24 | 2 | 3 | 294
14 | 客室空调机组 | X2 插座 | DB9-针 | 插针 | 2.03.02.0608 | 3EH8 570 00149 | 2646 |  |  | 2.03.03.0494 | D系列插针-Φ1-0.5mm-金 |  | YG6103000007300（永贵，订货号：114020500408） | 2646 |  |  | 2.03.06.0453 | 插针 | 0967 000 8576（HARTING） | 2646 |  |  | 27 | 27 | 2+6 | 8 | 216 | 2 | 3 | 2646
15 | 客室空调机组 | X2 插座 | 控制 | 公插芯（17芯） | 2.03.02.0371 | HI10A-17EmC | 98 |  |  | 2.03.03.0240 | M17插头绝缘体 | 114060100121 | YG45-30-01-01 | 98 |  |  | 2.03.06.0403 | 公插芯 | 0914 017 3001(HARTING) | 98 |  |  | 1 | 1 | 2+6 | 8 | 8 | 2 | 3 | 98 | 160V 10A 最大2.5平 17芯
16 | 客室空调机组 | X2 插座 | 1.5银针 | 24V控制电1*2 +SIVOK | 2.03.02.0565 | 3EH6 570 00211 | 882 |  |  | 2.03.03.0177 | M2插针组件Φ1.6-1.5mm²-银 | 115210001111 | YG450612009 | 882 |  |  | 2.03.06.0020 | 插针 | 0915 000 6101 | 882 |  |  | 3 | 3+6 | 2+6 | 8 | 24 | 2 | 3 | 882
17 | 客室空调机组 | X2 插座 | 1.0银针 | 备 | 2.03.02.0513 | 3EH6 570 00210 | 396 |  |  | 2.03.03.0176 | M2插针组件Φ1.6-1.0mm²-银 | 115210001110 | YG450612008 | 396 |  |  | 2.03.06.0110 | 插针 | 0915 000 6102 | 396 |  |  | 6 | 6 | 2+6 | 8 | 48 | 2 | 2 | 396
18 | 客室空调机组 | X2 插座 | 0.5金 | 空调触摸屏1*4 +司机室机组1*4 | 2.03.02.0363 | 3E6 570 1111B | 784 |  |  | 2.03.03.0323 | M2插针组件Φ1.6-0.5mm²-金 | 115210001102 | YG4506 12002 | 784 |  |  | 2.03.06.0198 | 插针 | 0915 000 6123 | 784 |  |  | 8 | 8 | 2+6 | 8 | 64 | 2 | 3 | 784
19 | 客室空调机组 | X2 插座 | 0.75金针 | 备 | 2.03.02.0418 | 3E6 570 1112B | 294 |  |  | 2.03.03.0471 | 插针（0.75mm2）-金 | 115210001103 | YG4506 12003A（永贵，订货号：115210001103） | 294 |  |  | 2.03.05.0055 | 插针(镀金) | 0915 000 6125 | 294 |  |  | 3 | 3 | 2+6 | 8 | 24 | 2 | 3 | 294
20 | 客室空调机组 | X2 插座 | 控制 | 20芯针模块 | 2.03.02.0204 | HIE16A-20EmC | 98 |  |  | 2.03.03.0391 | M20插头体 | 114060100123 | YG4534 0001(永贵) | 98 |  |  | 2.03.06.0338 | HAN EEE公插芯 | 0914 020 3001(HARTING) | 98 |  |  | 1 | 1 | 2+6 | 8 | 8 | 2 | 3 | 98
21 | 客室空调机组 | X2 插座 | 2.5银 | 110V控制电1*2 | 2.03.02.0154 | 3E8 570 754 | 196 |  |  | 2.03.03.0027 | A系插针组件Φ2.5-2.5mm²-银 | 115210000712 | YG4101020010-2.5平方毫米 | 196 |  |  | 2.03.06.0086 | 插针 | 0933 000 6102 | 196 |  |  | 2 | 2 | 2+6 | 8 | 16 | 2 | 3 | 196
22 | 客室空调机组 | X2 插座 | 1.0银 | 断路器接触器反馈16*1 | 2.03.02.0146 | 3E8 570 752 | 1764 |  |  | 2.03.03.0007 | A系列插针组件 | 115210000710 | YG410102008 | 1764 |  |  | 2.03.06.0079 | 插针 | 0933 000 6105 | 1764 |  |  | 16 | 16+2 | 2+6 | 8 | 128 | 2 | 3 | 1764
23 | 客室空调机组 | X2 插座 | 1.5银 | 备 | 2.03.03.0115 | 3E8 570 753 | 196 |  |  | 2.03.03.0472 | A系插针组件Φ2.5-1.5mm²-银 | 115210000711 | YG4101 02009（永贵） | 196 |  |  | 2.03.06.0085 | 插针 | 0933 000 6104 | 196 |  |  | 2 | 2 | 2+6 | 8 | 16 | 2 | 3 | 196
24 | 客室空调机组 | X1 插头 | X1壳体 | 24#上壳体-侧出M40 | 2.03.02.0385 | HIR24-T111/S1M40 | 98 |  |  | 2.03.03.0220 | A104侧入口罩A组件M40×1.5 | 115410000207 | YG4101 0600A7 | 98 |  |  | 2.03.06.0180 | 插头壳 | 1940 024 0513 | 98 |  |  | 1 | 1 | 2+6 | 8 | 8 | 2 | 3 | 98
25 | 客室空调机组 | X1 插头 | X1壳体 | 24#上壳体-顶出M40 | 2.03.02.0318 | HIR24-T111/G1M40 | 98 |  |  | 2.03.03.0269 | A104顶入口罩A组件M40×1.5 | 115410000203 | YG4101 0600A3 | 98 |  |  | 2.03.06.0152 | 插头壳 | 1940 024 0413 | 98 |  |  | 1 | 1 | 2+6 | 8 | 8 | 2 | 3 | 98
26 | 客室空调机组 | X1 插头 | X1铰链框 | 活动框架 | 2.03.02.0118 | HIG-6U | 98 |  |  | 2.03.03.0320 | 铰接框104组件（A、F） | 113040200002 | YG4501 00002 | 98 |  |  | 2.03.06.0496 | 框架(A-F) | 0914 024 0361(Harting) | 98 |  |  | 1 | 1 | 2+6 | 8 | 8 | 2 | 3 | 98
27 | 客室空调机组 | X1 插头 | X1固定块 | 固定块 | 2.03.02.0205 | GJ01 | 196 |  |  | / | 永贵铰接框不需要固定块 | 不需要 | 不需要 | 196 |  |  | / | / | / | 196 |  |  | 2 | 2 | 2+6 | 8 | 16 | 2 | 3 | 196
28 | 客室空调机组 | X1 插头 | 压缩机主回路 | 插座芯（3芯） | 2.03.02.0149 | HI40A-3EfC | 196 |  |  | 2.03.03.0179 | M3插座体组件 | 114060200113 | YG45050002 | 196 |  |  | 2.03.06.0265 | 插芯 | 0914 003 3101 | 196 |  |  | 2 | 2 | 2+6 | 8 | 16 | 2 | 3 | 196
29 | 客室空调机组 | X1 插头 | 6.0银孔 | 压缩机主2*3 | 2.03.02.0624 | 3EH8 571 00112 | 588 |  |  | 2.03.03.0275 | M系列插孔组件6mm2（镀银） | 115310001204 | YG4505 02004 | 588 |  |  | 2.03.06.0133 | 插孔（6平方毫米） | 0932 000 6208 | 588 |  |  | 6 | 6 | 2+6 | 8 | 48 | 2 | 3 | 588
30 | 客室空调机组 | X1 插头 | 其它主回路 | 20芯孔模块 | 2.03.02.0209 | HIE16A-20EfC | 196 |  |  | 2.03.03.0392 | M20插座体 | 114060200135 | YG4534 0002(永贵) | 196 |  |  | 2.03.06.0339 | HAN EEE 母插芯 | 0914 020 3101(HARTING) | 196 |  |  | 2 | 2 | 2+6 | 8 | 16 | 2 | 3 | 196
31 | 客室空调机组 | X1 插头 | 1.5银孔 | 送风机主2*3 +冷凝风机主6*3 +排烟风机1*3 | 2.03.02.0158 | 3E8 571 580 | 3332 |  |  | 2.03.03.0026 | A系列插针组件 | 115310005104 | YG410104009-1.5平方毫米 | 3332 |  |  | 2.03.06.0083 | 插孔 | 0933 000 6204 | 3332 |  |  | 27 | 27+7 | 2+6 | 8 | 216 | 2 | 3 | 3332
32 | 客室空调机组 | X1 插头 | 2.5银孔 | 电加热2*3 | 2.03.02.0188 | 3E8 571 581 | 588 |  |  | 2.03.03.0028 | A系列插针组件 | 115310005105 | YG4101040010-2.5平方毫米 | 588 |  |  | 2.03.06.0084 | 插孔 | 0933 000 6202 | 588 |  |  | 6 | 6 | 2+6 | 8 | 48 | 2 | 3 | 588
33 | 客室空调机组 | X1 插头 | 4.0银孔 | 备 | 2.03.01.0076 | 3E8 571 1285 | 588 |  |  | 2.03.03.0044 | 插孔4mm² | 115310005106 | YG 4101 040011 | 588 |  |  | 2.03.06.0061 | 插孔 | 0933 000 6207 | 588 |  |  | 6 | 6 | 2+6 | 8 | 48 | 2 | 3 | 588
34 | 客室空调机组 | X2 插头 | X1壳体 | 24#上壳体-侧出M40 | 2.03.02.0385 | HIR24-T111/S1M40 | 98 |  |  | 2.03.03.0220 | A104侧入口罩A组件M40×1.5 | 115410000207 | YG4101 0600A7 | 98 |  |  | 2.03.06.0180 | 插头壳 | 1940 024 0513 | 98 |  |  | 1 | 1 | 2+6 | 8 | 8 | 2 | 3 | 98
35 | 客室空调机组 | X2 插头 | X1壳体 | 24#上壳体-顶出M40 | 2.03.02.0318 | HIR24-T111/G1M40 | 98 |  |  | 2.03.03.0269 | A104顶入口罩A组件M40×1.5 | 115410000203 | YG4101 0600A3 | 98 |  |  | 2.03.06.0152 | 插头壳 | 1940 024 0413 | 98 |  |  | 1 | 1 | 2+6 | 8 | 8 | 2 | 3 | 98
36 | 客室空调机组 | X2 插头 | X2铰链框 | 活动框架 | 2.03.02.0118 | HIG-6U | 98 |  |  | 2.03.03.0320 | 铰接框104组件（A、F） | 113040200002 | YG4501 00002 | 98 |  |  | 2.03.06.0496 | 框架(A-F) | 0914 024 0361(Harting) | 98 |  |  | 1 | 1 | 2+6 | 8 | 8 | 2 | 3 | 98
37 | 客室空调机组 | X2 插头 | X2固定块 | 固定块 | 2.03.02.0205 | GJ01 | 196 |  |  | / | 永贵铰接框不需要固定块 | 不需要 | 不需要 | 196 |  |  | / | / | / | 196 |  |  | 2 | 2 | 2+6 | 8 | 16 | 2 | 3 | 196
38 | 客室空调机组 | X2 插头 | DB9（MVB） | 孔绝缘体 | 2.03.02.0607 | HIDS-9EfC | 294 |  |  | 2.03.03.0236 | D-SUB适配器插座组件单出线 | 113060200071 | YG45-22-03-00 | 294 |  |  | 2.03.06.0437 | DB9插芯 | 0914 009 3101(harting) | 294 |  |  | 3 | 3 | 2+6 | 8 | 24 | 2 | 3 | 294
39 | 客室空调机组 | X2 插头 | DB9-孔 | 插孔 | 2.03.02.0605 | 3EH8 571 00124 | 2646 |  |  | 2.03.03.0237 | 74插孔（D系列插孔-Φ1-0.5mm-金） | 114021000329 | YG6103 00000 7400 | 2646 |  |  | 2.03.06.0454 | 母模压针 | 0967 000 8476（Harting) | 2646 |  |  | 27 | 27 | 2+6 | 8 | 216 | 2 | 3 | 2646
40 | 客室空调机组 | X2 插头 | 控制 | 17芯孔模块 | 2.03.02.0366 | HI10A-17EfC | 196 |  |  | 2.03.03.0231 | M17插座绝缘体 | 114060200133 | YG45-30-01-02 | 196 |  |  | 2.03.06.0404 | 母插芯 | 0914 017 3101(HARTING) | 196 |  |  | 2 | 2 | 2+6 | 8 | 16 | 2 | 3 | 196
41 | 客室空调机组 | X2 插头 | 1.5银孔 | 24V控制电1*2 +SIVOK | 2.03.02.0568 | 3EH6 571 00299 | 882 |  |  | 2.03.03.0181 | M2插孔A组件Φ1.6-1.5mm²-银 | 115310001311 | YG45062200A9 | 882 |  |  | 2.03.06.0021 | 插孔 | 0915 000 6201 | 882 |  |  | 3 | 3+6 | 2+6 | 8 | 24 | 2 | 3 | 882
42 | 客室空调机组 | X2 插头 | 1.0银孔 | 备 | 2.03.02.0506 | 3EH6 571 00298 | 396 |  |  | 2.03.03.0206 | M2插孔A组件Φ1.6-1.0mm²-银 | 115310001310 | YG4506 2200A8 | 396 |  |  | 2.03.06.0111 | 插孔 | 0915 000 6202 | 396 |  |  | 6 | 6 | 2+6 | 8 | 48 | 2 | 2 | 396
43 | 客室空调机组 | X2 插头 | 0.5金 | 空调触摸屏1*4 +司机室机组1*4 | 2.03.02.0199 | 3E6 571 1031B | 784 |  |  | 2.03.03.0362 | M2插孔A组件Φ1.6-0.5mm²-金 | 115310001302 | YG 4506 2200A2 | 784 |  |  | 2.03.06.0200 | 插孔 | 0915 000 6223 | 784 |  |  | 8 | 8 | 2+6 | 8 | 64 | 2 | 3 | 784
44 | 客室空调机组 | X2 插头 | 0.75金孔 | 备 | 2.03.02.0416 | 3E6 571 1032B | 294 |  |  | 2.03.03.0434 | 插孔（0.75mm）-金 | 115310001303 | YG4506 2200A3A | 294 |  |  | 2.03.06.0140 | 插孔 | 0915 000 6225 | 294 |  |  | 3 | 3 | 2+6 | 8 | 24 | 2 | 3 | 294
45 | 客室空调机组 | X2 插头 | 控制 | 20芯孔模块 | 2.03.02.0209 | HIE16A-20EfC | 98 |  |  | 2.03.03.0392 | M20插座体 | 114060200135 | YG4534 0002(永贵) | 98 |  |  | 2.03.06.0339 | HAN EEE 母插芯 | 0914 020 3101(HARTING) | 98 |  |  | 1 | 1 | 2+6 | 8 | 8 | 2 | 3 | 98
46 | 客室空调机组 | X2 插头 | 2.5银孔 | 110V控制电1*2 | 2.03.02.0188 | 3E8 571 581 | 196 |  |  | 2.03.03.0028 | A系列插针组件 | 115310005105 | YG4101040010-2.5平方毫米 | 196 |  |  | 2.03.06.0084 | 插孔 | 0933 000 6202 | 196 |  |  | 2 | 2 | 2+6 | 8 | 16 | 2 | 3 | 196
47 | 客室空调机组 | X2 插头 | 1.0银孔 | 断路器接触器反馈16*1 | 2.03.02.0132 | 3E8 571 579 | 1764 |  |  | 2.03.03.0002 | A系列插孔组件 | 115310005103 | YG410104008 | 1764 |  |  | 2.03.06.0077 | 插孔 | 0933 000 6205 | 1764 |  |  | 16 | 16+2 | 2+6 | 8 | 128 | 2 | 3 | 1764
48 | 客室空调机组 | X2 插头 | 1.5银 | 备 | 2.03.02.0158 | 3E8 571 580 | 196 |  |  | 2.03.03.0026 | A系列插针组件 | 115310005104 | YG410104009-1.5平方毫米 | 196 |  |  | 2.03.06.0083 | 插孔 | 0933 000 6204 | 196 |  |  | 2 | 2 | 2+6 | 8 | 16 | 2 | 3 | 196
49 | 客室空调机组 | X1 插座 | X1护盖 | 24#保护盖 | 2.03.01.0080 | HIR24-BHG-02 | 98 |  |  | 2.03.03.0218 | A104防护盖A组件 | 113069800029 | YGT0400 0000A1 | 98 |  |  | 2.03.06.0518 | 简易保护盖 | 0940 024 5406 | 98 |  |  | 1 | 1 | 2+6 | 8 | 8 | 2 | 3 | 98
50 | 客室空调机组 | X2 插座 | X2护盖 | 24#保护盖 | 2.03.01.0080 | HIR24-BHG-02 | 98 |  |  | 2.03.03.0218 | A104防护盖A组件 | 113069800029 | YGT0400 0000A1 | 98 |  |  | 2.03.06.0518 | 简易保护盖 | 0940 024 5406 | 98 |  |  | 1 | 1 | 2+6 | 8 | 8 | 2 | 3 | 98
51 | 司机室空调机组 | X1 插座 | X1壳体 | 插座壳 | 2.03.02.0215 | HIR10-S29 | 66 |  |  | 2.03.03.0223 | A57罩座组件 | 113010600091 | YG4150 0410 | 66 |  |  | 2.03.06.0219 | 插座壳 | 09400100311 | 66 |  |  | 1 | 1 | 2+4 | 6 | 6 | 2 | 2 | 66
52 | 司机室空调机组 | X1 插座 | X1绝缘体 | 18#针绝缘体组件 | 2.03.02.0184 | HIBB18-EmC | 66 |  |  | 2.03.03.0008 | A18插头体组件 | 113060100014 | YG41300100 | 66 |  |  | 2.03.06.0056 | 插芯 | 0932 018 3001 | 66 |  |  | 1 | 1 | 2+4 | 6 | 6 | 2 | 2 | 66 | 600V 16A 最大4平 18芯
53 | 司机室空调机组 | X1 插座 | 1.5银针 | 送风机220V进1*2 +冷凝风机1*3 +压缩机1*3 +电加热1*3 | 2.03.03.0115 | 3E8 570 753 | 924 |  |  | 2.03.03.0472 | A系插针组件Φ2.5-1.5mm²-银 | 115210000711 | YG4101 02009（永贵） | 924 |  |  | 2.03.06.0085 | 插针 | 0933 000 6104 | 924 |  |  | 11 | 14 | 2+4 | 6 | 66 | 2 | 2 | 924
54 | 司机室空调机组 | X1 插座 | 1.5银针 | 送风机出至风速选择开关1*4 | 2.03.03.0115 | 3E8 570 753 | 264 |  |  | 2.03.03.0472 | A系插针组件Φ2.5-1.5mm²-银 | 115210000711 | YG4101 02009（永贵） | 264 |  |  | 2.03.06.0085 | 插针 | 0933 000 6104 | 264 |  |  | 4 | 4 | 2+4 | 6 | 24 | 2 | 2 | 264
55 | 司机室空调机组 | X1 插座 | 2.5银针 | 备 | 2.03.02.0154 | 3E8 570 754 | 198 |  |  | 2.03.03.0027 | A系插针组件Φ2.5-2.5mm²-银 | 115210000712 | YG4101020010-2.5平方毫米 | 198 |  |  | 2.03.06.0086 | 插针 | 0933 000 6102 | 198 |  |  | 3 | 3 | 2+4 | 6 | 18 | 2 | 2 | 198
56 | 司机室空调机组 | X2 插座 | X2壳体 | 16#下壳体 | 2.03.01.0101 | HIR16-S29 | 66 |  |  | 2.03.03.0138 | A77罩座组件 | 113010600012 | YG4110 0410 | 66 |  |  | 2.03.06.0186 | 插座壳 | 09400160311 | 66 |  |  | 1 | 1 | 2+4 | 6 | 6 | 2 | 2 | 66
57 | 司机室空调机组 | X2 插座 | X2铰链框 | 活动框架下壳（4模块） | 2.03.02.0147 | HIG-4D | 66 |  |  | 2.03.03.0493 | 铰接框77组件（a、d） | 113040200003 | YG4501 00003（永贵，订货号：113040200003） | 66 |  |  | 2.03.06.0501 | 框架(a-d) | 09 14 016 0371(Harting) | 66 |  |  | 1 | 1 | 2+4 | 6 | 6 | 2 | 2 | 66
58 | 司机室空调机组 | X2 插座 | X2固定块 | 固定块 | 2.03.02.0205 | GJ01 | 132 |  |  | / | 永贵铰接框不需要固定块 | 不需要 | 不需要 | 132 |  |  | / | / | / | 132 |  |  | 2 | 2 | 2+4 | 6 | 12 | 2 | 2 | 132
59 | 司机室空调机组 | X2 插座 | 控制 | 公插芯（17芯） | 2.03.02.0371 | HI10A-17EmC | 132 |  |  | 2.03.03.0240 | M17插头绝缘体 | 114060100121 | YG45-30-01-01 | 132 |  |  | 2.03.06.0403 | 公插芯 | 0914 017 3001(HARTING) | 132 |  |  | 2 | 2 | 2+4 | 6 | 12 | 2 | 2 | 132 | 160V 10A 最大2.5平 17芯
60 | 司机室空调机组 | X2 插座 | 1.5银针 | 控制电1*2 | 2.03.02.0565 | 3EH6 570 00211 | 132 |  |  | 2.03.03.0177 | M2插针组件Φ1.6-1.5mm²-银 | 115210001111 | YG450612009 | 132 |  |  | 2.03.06.0020 | 插针 | 0915 000 6101 | 132 |  |  | 2 | 2 | 2+4 | 6 | 12 | 2 | 2 | 132
61 | 司机室空调机组 | X2 插座 | 1.0银针 | 模式选择开关1*4 +温度选择开关1*4 +温度选择开关b1*4 | 2.03.02.0513 | 3EH6 570 00210 | 1452 |  |  | 2.03.03.0176 | M2插针组件Φ1.6-1.0mm²-银 | 115210001110 | YG450612008 | 1452 |  |  | 2.03.06.0110 | 插针 | 0915 000 6102 | 1452 |  |  | 12 | 12+10 | 2+4 | 6 | 72 | 2 | 2 | 1452
62 | 司机室空调机组 | X2 插座 | 1.0银针 | 断路器反馈4*1+2*1 | 2.03.02.0513 | 3EH6 570 00210 | 396 |  |  | 2.03.03.0176 | M2插针组件Φ1.6-1.0mm²-银 | 115210001110 | YG450612008 | 396 |  |  | 2.03.06.0110 | 插针 | 0915 000 6102 | 396 |  |  | 6 | 6 | 2+4 | 6 | 36 | 2 | 2 | 396
63 | 司机室空调机组 | X2 插座 | 0.5金 | 客室机组485 1*4 | 2.03.02.0363 | 3E6 570 1111B | 264 |  |  | 2.03.03.0323 | M2插针组件Φ1.6-0.5mm²-金 | 115210001102 | YG4506 12002 | 264 |  |  | 2.03.06.0198 | 插针 | 0915 000 6123 | 264 |  |  | 4 | 4 | 2+4 | 6 | 24 | 2 | 2 | 264
64 | 司机室空调机组 | X2 插座 | PTU | 屏蔽模块 | 2.03.02.0379 | HI PB Em（沈阳兴华） | 66 |  |  | 2.03.03.0321 | M2插头体 | 114060100383 | YG4506 1001 | 66 |  |  | 2.03.06.0196 | 插芯 | 0914 002 3001 | 66 |  |  | 1 | 1 | 2+4 | 6 | 6 | 2 | 2 | 66
65 | 司机室空调机组 | X2 插座 | PTU | 屏蔽模块接触体 | 2.03.02.0382 | 3E6 570 1247 | 132 |  |  | 2.03.03.0322 | M2×4芯屏蔽插针体组件 | 113060100045 | YG4506 1100 | 132 |  |  | 2.03.06.0174 | Quntax-Z插针 | 0915 004 3013 | 132 |  |  | 2 | 2 | 2+4 | 6 | 12 | 2 | 2 | 132
66 | 司机室空调机组 | X2 插座 | PTU | 屏蔽压片 | 2.03.02.0567 | 3E6 144 1171 | 132 |  |  | 2.03.03.0305 | M2三角板组件（2只/包） | 113049800003 | YG9140 00 9915MX | 132 |  |  | 2.03.06.0197 | 金属适配器 | 0914 000 9915 | 132 |  |  | 2 | 2 | 2+4 | 6 | 12 | 2 | 2 | 132
67 | 司机室空调机组 | X2 插座 | PTU | 插针（0.5mm2） | 2.03.02.0363 | 3E6 570 1111B | 528 |  |  | 2.03.03.0323 | M2插针组件Φ1.6-0.5mm²-金 | 115210001102 | YG4506 12002 | 528 |  |  | 2.03.06.0198 | 插针 | 0915 000 6123 | 528 |  |  | 8 | 8 | 2+4 | 6 | 48 | 2 | 2 | 528
68 | 司机室空调机组 | X1 插头 | X1壳体 | 10#上壳体-侧出M32 | 2.03.01.0069 | HIR10-T101/S1M32 | 66 |  |  | 2.03.03.0224 | A57侧入口罩组件（M32） | 115410002806 | YG4150 01006 | 66 |  |  | 2.03.06.0245 | 上壳边出线M32 10B | 1940 010 0512 | 66 |  |  | 1 | 1 | 2+4 | 6 | 6 | 2 | 2 | 66
69 | 司机室空调机组 | X1 插头 | X1壳体 | 10#上壳体-顶出M32 | 2.03.02.0572 | HIR10-T101/G1M32 | 66 |  |  | 2.03.03.0444 | A57罩组件（顶入M32） | 115410002803 | YG4150 01003 | 66 |  |  | 2.03.06.0416 | 上壳体 | 1940 010 0412（HARTING） | 66 |  |  | 1 | 1 | 2+4 | 6 | 6 | 2 | 2 | 66
70 | 司机室空调机组 | X1 插头 | X1绝缘体 | 18#孔绝缘体组件 | 2.03.02.0185 | HIBB18-EfC | 66 |  |  | 2.03.03.0009 | A18插座体组件 | 113060200024 | YG41300200 | 66 |  |  | 2.03.06.0057 | 插芯 | 0932 018 3101 | 66 |  |  | 1 | 1 | 2+4 | 6 | 6 | 2 | 2 | 66
71 | 司机室空调机组 | X1 插头 | 1.5银孔 | 送风机220V进1*2 +冷凝风机1*3 +压缩机1*3 +电加热1*3 | 2.03.02.0158 | 3E8 571 580 | 924 |  |  | 2.03.03.0003 | A系列插孔组件Φ2.5-1.5mm²-银 | 115310005104 | YG410104009 | 924 |  |  | 2.03.06.0083 | 插孔 | 0933 000 6204 | 924 |  |  | 11 | 14 | 2+4 | 6 | 66 | 2 | 2 | 924
72 | 司机室空调机组 | X1 插头 | 1.5银孔 | 送风机出至风速选择开关1*4 | 2.03.02.0158 | 3E8 571 580 | 264 |  |  | 2.03.03.0003 | A系列插孔组件Φ2.5-1.5mm²-银 | 115310005104 | YG410104009 | 264 |  |  | 2.03.06.0083 | 插孔 | 0933 000 6204 | 264 |  |  | 4 | 4 | 2+4 | 6 | 24 | 2 | 2 | 264
73 | 司机室空调机组 | X1 插头 | 2.5银 | 备 | 2.03.02.0188 | 3E8 571 581 | 198 |  |  | 2.03.03.0006 | A系列插针组件 | 115310005105 | YG4101020010 | 198 |  |  | 2.03.06.0084 | 插孔 | 0933 000 6202 | 198 |  |  | 3 | 3 | 2+4 | 6 | 18 | 2 | 2 | 198
74 | 司机室空调机组 | X2 插头 | X2壳体 | 16#上壳体-侧出M32 | 2.03.02.0346 | HIR16-T111/SIM32（沈阳兴华） | 66 |  |  | 2.03.03.0133 | A77罩组件（侧出M32） | 115410001106 | YG4110 0100/6 | 66 |  |  | 2.03.06.0188 | M32插头壳 | 1940 016 0512 | 66 |  |  | 1 | 1 | 2+4 | 6 | 6 | 2 | 2 | 66
75 | 司机室空调机组 | X2 插头 | X2壳体 | 16#上壳体-顶出M32 | 2.03.02.0260 | HIR16-T111/G1M32 | 66 |  |  | 2.03.03.0300 | A77罩组件（顶出M32） | 115410001102 | YG4110 01002 | 66 |  |  | 2.03.06.0205 | M32插头壳 | 1940 016 0412 | 66 |  |  | 1 | 1 | 2+4 | 6 | 6 | 2 | 2 | 66
76 | 司机室空调机组 | X2 插头 | X2铰链框 | 活动框架上壳（4模块） | 2.03.02.0140 | HIG-4U | 66 |  |  | 2.03.03.0037 | 铰接框77组件（A、D） | 113040200004 | YG 4501 00004 | 66 |  |  | 2.03.06.0498 | 框架(A-D) | 09 14 016 0361(Harting) | 66 |  |  | 1 | 1 | 2+4 | 6 | 6 | 2 | 2 | 66
77 | 司机室空调机组 | X2 插头 | X2固定块 | 固定块 | 2.03.02.0205 | GJ01 | 132 |  |  | / | 永贵铰接框不需要固定块 | 不需要 | 不需要 | 132 |  |  | / | / | / | 132 |  |  | 2 | 2 | 2+4 | 6 | 12 | 2 | 2 | 132
78 | 司机室空调机组 | X2 插头 | 控制 | 17芯孔模块 | 2.03.02.0366 | HI10A-17EfC | 132 |  |  | 2.03.03.0231 | M17插座绝缘体 | 114060200133 | YG45-30-01-02 | 132 |  |  | 2.03.06.0404 | 母插芯 | 0914 017 3101(HARTING) | 132 |  |  | 2 | 2 | 2+4 | 6 | 12 | 2 | 2 | 132
79 | 司机室空调机组 | X2 插头 | 1.5银孔 | 控制电1*2 | 2.03.02.0568 | 3EH6 571 00299 | 132 |  |  | 2.03.03.0181 | M2插孔A组件Φ1.6-1.5mm²-银 | 115310001311 | YG45062200A9 | 132 |  |  | 2.03.06.0021 | 插孔 | 0915 000 6201 | 132 |  |  | 2 | 2 | 2+4 | 6 | 12 | 2 | 2 | 132
80 | 司机室空调机组 | X2 插头 | 1.0银孔 | 模式选择开关1*4 +温度选择开关1*4 +温度选择开关b1*4 | 2.03.02.0506 | 3EH6 571 00298 | 1452 |  |  | 2.03.03.0206 | M2插孔A组件Φ1.6-1.0mm²-银 | 115310001310 | YG4506 2200A8 | 1452 |  |  | 2.03.06.0111 | 插孔 | 0915 000 6202 | 1452 |  |  | 12 | 12+10 | 2+4 | 6 | 72 | 2 | 2 | 1452
81 | 司机室空调机组 | X2 插头 | 1.0银孔 | 断路器反馈4*1+2*1 | 2.03.02.0506 | 3EH6 571 00298 | 396 |  |  | 2.03.03.0206 | M2插孔A组件Φ1.6-1.0mm²-银 | 115310001310 | YG4506 2200A8 | 396 |  |  | 2.03.06.0111 | 插孔 | 0915 000 6202 | 396 |  |  | 6 | 6 | 2+4 | 6 | 36 | 2 | 2 | 396
82 | 司机室空调机组 | X2 插头 | 0.5金 | 客室机组485 1*4 | 2.03.02.0199 | 3E6 571 1031B | 264 |  |  | 2.03.03.0362 | M2插孔A组件Φ1.6-0.5mm²-金 | 115310001302 | YG 4506 2200A2 | 264 |  |  | 2.03.06.0200 | 插孔 | 0915 000 6223 | 264 |  |  | 4 | 4 | 2+4 | 6 | 24 | 2 | 2 | 264
83 | 司机室空调机组 | X2 插头 | PTU | 屏蔽模块 | 2.03.02.0380 | HI PB Ef（沈阳兴华） | 66 |  |  | 2.03.03.0310 | M2插座体 | 114060200365 | YG4506 2001 | 66 |  |  | 2.03.06.0201 | 模块 | 0914 002 3101 | 66 |  |  | 1 | 1 | 2+4 | 6 | 6 | 2 | 2 | 66
84 | 司机室空调机组 | X2 插头 | PTU | 屏蔽模块接触体 | 2.03.02.0383 | 3E6 571 1478 | 132 |  |  | 2.03.03.0311 | M2×4芯屏蔽插孔体组件 | 113060200057 | YG4506 2100 | 132 |  |  | 2.03.06.0178 | Quntax-Z插针 | 0915 004 3113 | 132 |  |  | 2 | 2 | 2+4 | 6 | 12 | 2 | 2 | 132
85 | 司机室空调机组 | X2 插头 | PTU | 屏蔽压片 | 2.03.02.0567 | 3E6 144 1171 | 132 |  |  | 2.03.03.0305 | M2三角板组件（2只/包） | 113049800003 | YG9140 00 9915MX | 132 |  |  | 2.03.06.0197 | 金属适配器 | 0914 000 9915 | 132 |  |  | 2 | 2 | 2+4 | 6 | 12 | 2 | 2 | 132
86 | 司机室空调机组 | X2 插头 | PTU | 插针（0.5mm2） | 2.03.02.0199 | 3E6 571 1031B | 528 |  |  | 2.03.03.0312 | M2带箍插孔组件Φ1.6-0.5mm²-金 | 115310001402 | YG4506 2200B2 | 528 |  |  | 2.03.06.0200 | 插孔 | 0915 000 6223 | 528 |  |  | 8 | 8 | 2+4 | 6 | 48 | 2 | 2 | 528
87 | 司机室空调机组 | X1 插座 | X1护盖 | 10#保护盖 | 2.03.01.0081 | HIR10-BHG-02 | 66 |  |  | 2.03.03.0304 | A57防护盖A组件 | 113069800031 | YGT0400 0000A3（永贵） | 66 |  |  | 2.03.06.0304 | 简易保护盖 | 0940 010 5406 | 66 |  |  | 1 | 1 | 2+4 | 6 | 6 | 2 | 2 | 66
88 | 司机室空调机组 | X2 插座 | X2护盖 | 塑料保护盖 | 2.03.01.0085 | HIR16-BHG-02 | 66 |  |  | 2.03.03.0298 | A77防护盖A组件 | 113069800030 | YGT0400 0000A2（天台永贵） | 66 |  |  | 2.03.06.0316 | 防尘盖 | 0940 016 5406 | 66 |  |  | 1 | 1 | 2+4 | 6 | 6 | 2 | 2 | 66